## 废水监测数据表
肇庆市2015年危险废物国家重点监测企业废水监测数据表
行政区 | 企业名称 | 监测日期 | 监测点名称 | 执行标准 | 监测项目名称 | 污染物浓度 | 标准限值 | 单位 | 是否达标 | 超标倍数 | 备注
高要市 | 肇庆市新荣昌工业环保有限公司 | 2015-01-19 | 废水排放口 | 参考《水污染物排放限值》（DB44/26-2001）表1 | 总镉 | 0.003L | 0.1 | mg/L | 是
[5 empty] | 总铬 | 0.01L | 1.5 | mg/L | 是
[5 empty] | 总镍 | 0.23 | 1 | mg/L | 是
[5 empty] | 六价铬 | 0.004L | 0.5 | mg/L | 是
|  |  |  | 《水污染物排放限值》（DB44/26-2001）表4 第二时段、一级标准、其他排污单位 | pH值 | 7.03 | 6-9 | 无量纲 | 是
[5 empty] | 氨氮 | 6.89 | 10 | mg/L | 是
[5 empty] | 动植物油 | 0.09 | 10 | mg/L | 是
[5 empty] | 化学需氧量 | 11.7 | 90 | mg/L | 是
[5 empty] | 石油类 | 0.04L | 5 | mg/L | 是
[5 empty] | 五日生化需氧量 | 0.5L | 20 | mg/L | 是
[5 empty] | 悬浮物 | 11 | 60 | mg/L | 是
[5 empty] | 阴离子表面活性剂 | 0.05L | 5 | mg/L | 是
[5 empty] | 总磷 | 0.23 | 0.5 | mg/L | 是
[5 empty] | 总氰化物 | 0.004L | 0.3 | mg/L | 是
[5 empty] | 总铜 | 0.01L | 0.5 | mg/L | 是
[5 empty] | 总锌 | 0.017 | 2 | mg/L | 是
高要市 | 高要市肇星污水处理有限公司 | 监测数据见肇庆市2015年国控污水处理厂监测数据表
肇庆市2015年危险废物国家重点监控企业废气监测数据表
行政区 | 企业名称 | 监测 日期 | 监测点名称 | 执行标准 名称 | 含氧量 （%） | 监测项目名称 | 实测浓度(mg/m) | 折算浓度(mg/m) | 标准限值(mg/m) | 是否达标 | 超标 倍数 | 备注
高要市 | 肇庆市新荣昌工业环保有限公司 | 2015-01-19 | 熔炼炉废气排放口 | GB 18484-2001表3中焚烧容量 300～2500kg/h | 17.1 | 氮氧化物 | 48 | 123 | 500 | 是
[6 empty] | 二氧化硫 | 86 | 221 | 300 | 是
[6 empty] | 氯化氢 | - | 3.8 | 70 | 是
[6 empty] | 砷、镍及其化合物 | - | 0.00257 | 1 | 是
[6 empty] | 烟气黑度 | 1 | - | 1 | 是
[6 empty] | 烟尘 | 8.8 | 22.6 | 80 | 是
[6 empty] | 非甲烷总烃 | 0.63 | - | - | -
[6 empty] | 氟化物 | - | 0.64 | - | -
制表： |  |  | 复核： |  | 审核： |  |  | 签发：