## 废气监测数据
肇庆市2015年8月国控非重金属企业废气污染源监测数据表
行政区 | 企业名称 | 行业名称 | 监测日期 | 监测点 名称 | 执行标准名称 | 含氧量(%) | 监测项目 名称 | 实测浓度(mg/m) | 折算浓度(mg/m) | 标准限值(mg/m) | 排放 单位 | 是否 达标 | 超标 倍数 | 备注
封开县 | 华润水泥(封开)有限公司 | 水泥制造 | 2015-08-05 | 1#水泥窑废气排放口 | 广东省地方标准《水泥工业大气污染物排放标准》（DB44/818-2010）表2中水泥制造、水泥窑及窑磨一体机的排放限值和《水泥工业大气污染物排放标准》（GB4915-2013）表1水泥制造中水泥窑及窑尾余热利用系统标准的较严值 | 7.1 | 二氧化硫 | 16 | 13 | 100 | mg/m³ | 是
[7 empty] | 氮氧化物 | 320 | 253 | 400 | mg/m³ | 是
[7 empty] | 颗粒物 | 17.9 | 14.2 | 30 | mg/m³ | 是
[7 empty] | 氟化物 | 0.08 | 0.07 | 3 | mg/m³ | 是
|  |  |  | 2#水泥窑废气排放口 |  | 7.12 | 二氧化硫 | 16 | 13 | 100 | mg/m³ | 是
[7 empty] | 氮氧化物 | 286 | 227 | 400 | mg/m³ | 是
[7 empty] | 颗粒物 | 14.4 | 11.4 | 30 | mg/m³ | 是
[7 empty] | 氟化物 | 0.1 | 0.08 | 3 | mg/m³ | 是
|  |  |  | 3#水泥窑废气排放口 |  | 7.43 | 二氧化硫 | 16 | 13 | 100 | mg/m³ | 是
[7 empty] | 氮氧化物 | 304 | 246 | 400 | mg/m³ | 是
[7 empty] | 颗粒物 | 9.8 | 7.9 | 30 | mg/m³ | 是
[7 empty] | 氟化物 | 0.07 | 0.06 | 3 | mg/m³ | 是
|  |  |  | 4#水泥窑废气排放口 |  | 5.28 | 二氧化硫 | 27 | 23 | 100 | mg/m³ | 是
[7 empty] | 氮氧化物 | 307 | 262 | 400 | mg/m³ | 是
[7 empty] | 颗粒物 | 11 | 9.4 | 30 | mg/m³ | 是
[7 empty] | 氟化物 | 0.08 | 0.07 | 3 | mg/m³ | 是
高新区 | 国电肇庆热电有限公司 | 火力发电 | 2015-07-09 | 1#发电机组废气排放口 | 《火电厂大气污染物排放标准》（GB 13223-2011）表2燃煤锅炉的排放限值 | 5.12 | 烟尘 | 6.7 | 6.3 | 20 | mg/m³ | 是
[7 empty] | 二氧化硫 | 21 | 20 | 50 | mg/m³ | 是
[7 empty] | 氮氧化物 | 55 | 52 | 100 | mg/m³ | 是
|  |  |  | 2#发电机组废气排放口 |  | 5.4 | 烟尘 | 6.8 | 6.5 | 20 | mg/m³ | 是
[7 empty] | 二氧化硫 | ＜15 | ＜15 | 50 | mg/m³ | 是
[7 empty] | 氮氧化物 | 48 | 46 | 100 | mg/m³ | 是
高要市 | 高要市金岗水泥有限公司 | 水泥制造 | 2015-08-11 | 废气排放口 | 广东省地方标准《水泥工业大气污染物排放标准》（DB44/818-2010）表2中水泥制造、水泥窑及窑磨一体机的排放限值和《水泥工业大气污染物排放标准》（GB4915-2013）表1水泥制造中水泥窑及窑尾余热利用系统标准的较严值 | 12.9 | 颗粒物 | 20.3 | 27.6 | 30 | mg/m³ | 是
[7 empty] | 二氧化硫 | ＜15 | ＜15 | 100 | mg/m³ | 是
[7 empty] | 氮氧化物 | 177 | 240 | 400 | mg/m³ | 是
[7 empty] | 氟化物 | 0.06 | 0.08 | 3 | mg/m³ | 是
高要市 | 广东萨米特陶瓷有限公司 | 陶瓷制造 | 2015-07-22 | 二厂喷雾废气排放口 | 《陶瓷工业污染物排放标准》（GB 25464-2010）表5标准及环境保护部公告2014年第83号《陶瓷工业污染物排放标准》（GB 25464-2010）修改单要求 | 17.33 | 颗粒物 | 12.9 | 10.5 | 30 | mg/m³ | 是
[7 empty] | 二氧化硫 | 17 | 14 | 50 | mg/m³ | 是
[7 empty] | 氮氧化物 | 110 | 90 | 180 | mg/m³ | 是
|  |  |  | 二厂辊道窑废气排放口 |  | 15.45 | 颗粒物 | 11.9 | 6.4 | 30 | mg/m³ | 是
[7 empty] | 二氧化硫 | 17 | 9 | 50 | mg/m³ | 是
[7 empty] | 氮氧化物 | 109 | 59 | 180 | mg/m³ | 是
[7 empty] | 烟气黑度 | 1 | - | 1 | 级 | 是
|  |  |  | 三厂喷雾塔废气排放口 |  | 16.8 | 颗粒物 | 11.2 | 8 | 30 | mg/m³ | 是
[7 empty] | 二氧化硫 | 18 | 13 | 50 | mg/m³ | 是
[7 empty] | 氮氧化物 | 34 | 24 | 180 | mg/m³ | 是
|  |  |  | 三厂辊道窑废气排放口 |  | 16.9 | 颗粒物 | 12.4 | 9.1 | 30 | mg/m³ | 是
[7 empty] | 二氧化硫 | 16 | 12 | 50 | mg/m³ | 是
[7 empty] | 氮氧化物 | 79 | 58 | 180 | mg/m³ | 是
[7 empty] | 烟气黑度 | 1 | - | 1 | 级 | 是
| 编写： |  |  |  | 复核： |  | 审核： |  |  | 签发：